## Copy of Bill of Materials-SoM B
Comment | Description | Designator | Footprint | LibRef | Quantity | Part Number
0.1uF | C0603X104K5RACTU CAP CER 0.1UF 50V X7R 0603 | C1, C3, C6, C17, C18, C22, C25 | FP-C0603-CJ-MFG | CMP-2006-03300-2 | 7 | C0603X104K5RACTU
22uF | GRM21BR60J226ME39L Chip Multilayer Ceramic Capacitors for General Purpose, 0805, 22uF, X5R, 15%, 20%, 6.3V | C2, C7, C8 | FP-GRM21B-0_15-MFG | CMP-2007-03385-2 | 3 | GRM21BR60J226ME39L
1uF | C0805C105K4PACTU | C4, C19, C24 | CAPC2013X145X50LL20T25 | CMP-1036-04746-2 | 3 | C0805C105K4PACTU
47uF | GRM31CR60J476ME19L Chip Multilayer Ceramic Capacitors for General Purpose, 1206, 47uF, X5R, 15%, 20%, 6.3V | C5 | FP-GRM31C-0_2-e0_3_0_8-IPC_C | CMP-2000-06344-2 | 1 | GRM31CR60J476ME19L
10uF | C2012X7R1A106K125AC Multilayer Ceramic Chip Capacitor, 10 uF, +/- 10%, 10 V, -55 to 125 degC, 0805 (2012 Metric), RoHS, Tape and Reel | C9, C10, C12, C14, C15, C16, C23 | CAPC2013X145X20ML20 | CMP-2000-05452-1 | 7 | C2012X7R1A106K125AC
100uF * n | ECA-1JHG471 Aluminum Electrolytic Capacitor (Radial Lead Type), 470 uF, 63 V, -55 to 105 degC, 2-Pin THD, RoHS, Bulk | C11 | CAPPR65-500-2000X1250X2200 | CMP-1665-00014-4 | 1 | ECA-1JHG471
100uF | EEEFK1C101P Aluminum Electrolytic Capacitor, 100 uF, 20%, 16 V, -55 to 105 degC, 2-Pin SMD, RoHS, Tape and Reel | C13 | PNSC-EEEFK1C101P_L | CMP-2000-06203-1 | 1 | EEEFK1C101P
1nF 0603 | 06035C102KAT2A | C20, C21, C26, C27 | CAPC1608X90X35LL15T15 | CMP-2006-04378-1 | 4 | 06035C102KAT2A
SMBJ5.0A-TR | TVS DIODE 5V 13.4V SMB | D1 | FP-SMB-MFG | CMP-12225-000019-1 | 1 | SMBJ5.0A-TR
210-P92-20GBEG | SOCKET 2X20 100-MIL STRAIGHT SMT | J1 | 2X20 | CONN_HEADER_20x2_SMT | 1 | DNP
USB4085-GF-A | CONN RCPT USB2.0 TYPEC 16POS | J2, J3 | FP-USB4085-GF-A-MFG | CMP-196119-000001-1 | 2 | USB4085-GF-A
87520-0010BLF |  | J4 | 875200010BLF | 87520-0010BLF | 1 | 87520-0010BLF
0.1 1x3 Header |  | J6, J7, J10, J11 | 1X03 | CONN_03 | 4 | DNP
SJ1-3523N | Connector | J8, J12 | SJ13523N | SJ1-3523N | 2 | SJ1-3523N
DF40HC(3.0)-100DS-0.4V(51) | CONN HDR 100POS 0.4MM SMD GOLD | J1310, J1311, J1312 | DF40HC30100DS04V51 | CONN_HIROSE-DF40C-100DP-0.4V(51) | 3 | H11614CT-ND
2.2uH 1.7A | Inductor NRH2412T2R2MNGH | L1 | NRH2412T2R2MNGH | NRH2412T2R2MNGH | 1 | NRH2412T2R2MNGH
redLED | SMD mono-color Chip LED, WL-SMCW, Super Red | LED1 | 0805_A | CMP-1426-00010-1 | 1 | 150080SS75000
greenLED | SMD mono-color Chip LED, WL-SMCW, Green | LED2 | 0805_A | CMP-1426-00007-1 | 1 | 150080GS75000
Servo Motor |  | M1, M2, M3, M4, M5, M6 | 1X03 | SERVO | 6 | DNP
B2B-PH-SM4-TB(LF)(SN) | Male Header, Pitch 2 mm, 1 x 2 Position, Height 6.6 mm, RoHS, Tape and Reel | P1 | JST-B2B-PH-SM4-TB-2_V | CMP-2000-05163-1 | 1 | sd
5-146280-2 | Male Header, Pitch 2.54 mm, 1 x 2 Position, Height 8.21 mm, Tail Length 3.05 mm, -65 to 105 degC, RoHS, Bulk | P2 | TECO-5-146280-2_V | CMP-2000-07492-1 | 1 | DNP
PMF250XNEX | MOSFET (N-Channel) | Q1, Q2 | SOT65P210X110-3N | PMF250XNEX | 2 | PMF250XNEX
10kR | RC0805FR-0710KL Chip Resistor, 10 KOhm, +/- 1%, 0.125 W, -55 to 155 degC, 0805 (2012 Metric), RoHS, Tape and Reel | R1, R9, R12, R13, R15, R16, R22 | RESC2013X60X35NL10T20 | CMP-1659-00013-4 | 7 | RC0805FR-0710KL
5.1kR | RES Thick Film, 5.1kΩ, 1%, 0.125W, 100ppm/°C, 0805 CRCW08055K10FKEA | R2, R4, R6, R7 | FP-CRCW0805-e3-MFG | CMP-2001-04024-2 | 4 | CRCW08055K10FKEA
10kR | RC0805FR-071KL Chip Resistor, 1 KOhm, +/- 1%, 125 mW, -55 to 155 degC, 0805 (2012 Metric), RoHS, Tape and Reel | R3, R8 | RESC2013X60X35ML10T20 | CMP-2100-03671-1 | 2 | RC0805FR-071KL
DNP 0R | RC1206JR-070RL RES SMD 0 OHM JUMPER 1/4W 1206 | R5, R11, R18 | FP-RC1206-MFG | CMP-2100-03681-2 | 3 | RC1206JR-070RL
20kR | RES Thick Film, 20kΩ, 1%, 0.125W, 100ppm/°C, 0805 | R10 | FP-CRCW0805-e3-MFG | CMP-2001-03667-2 | 1 | RC0805FR-0720KL
0R | RC1206JR-070RL RES SMD 0 OHM JUMPER 1/4W 1206 | R17, R25 | FP-RC1206-MFG | CMP-2100-03681-2 | 2 | RC1206JR-070RL
100kR | RC0603FR-07100KL RES SMD 100K OHM 1% 1/10W 0603 | R19, R20, R26 | FP-RC0603-0_55-MFG | CMP-2100-03662-2 | 3 | RC0603FR-07100KL
10kR DNP | RC0805FR-0710KL Chip Resistor, 10 KOhm, +/- 1%, 0.125 W, -55 to 155 degC, 0805 (2012 Metric), RoHS, Tape and Reel | R21 | RESC2013X60X35NL10T20 | CMP-1659-00013-4 | 1 | DNP
100kR DNP | RC0603FR-07100KL RES SMD 100K OHM 1% 1/10W 0603 | R23, R24 | FP-RC0603-0_55-MFG | CMP-2100-03662-2 | 2 | DNP
10kR_DNP | RC0805FR-0710KL Chip Resistor, 10 KOhm, +/- 1%, 0.125 W, -55 to 155 degC, 0805 (2012 Metric), RoHS, Tape and Reel | R27, R28 | RESC2013X60X35NL10T20 | CMP-1659-00013-4 | 2 | DNP
DNP 10kR | RC0805FR-0710KL Chip Resistor, 10 KOhm, +/- 1%, 0.125 W, -55 to 155 degC, 0805 (2012 Metric), RoHS, Tape and Reel | R31, R32, R33, R34, R35, R36, R37, R38 | RESC2013X60X35NL10T20 | CMP-1659-00013-4 | 8 | DNP
KTS1681AEUZ-TR | Switch | S1 | KTS1681AEUZTR | KTS1681AEUZ-TR | 1 | KTS1681AEUZ-TR
TestPad |  | TP1, TP2, TP3, TP4, TP5, TP6, TP7, TP8, TP9, TP10, TP11, TP12, TP13, TP14, TP15, TP16, TP17, TP18, TP19, TP20, TP21, TP22, TP23, TP24, TP25, TP26, TP27, TP28, TP29, TP30, TP31, TP32, TP33, TP34, TP35, TP36, TP37 | TestPad50mil | TestPad | 37 | DNP
LM3671MF-3.3/NOPB | IC REG BUCK 3.3V 600MA SOT23-5 | U1 | FP-DBV0005A-IPC_C | CMP-0063-01132-4 | 1 | LM3671MF-3.3/NOPB
AP22653W6-7 | LOAD SWITCH,SOT26,T&R,3K | U2 | FP-SOT26-MFG | CMP-12749-000002-1 | 1 | AP22653W6-7
ADS1015IDGST | IC ADC 12BIT SIGMA-DELTA 10VSSOP | U3 | FP-DGS0010A-MFG | CMP-0003-00377-3 | 1 | ADS1015IDGST
PCA9685PW,112 | 16-Channel, 12-Bit PWM Fm+ I2C-Bus LED Controller, 2.3 to 5.5 V, -40 to 85 degC, 28-Pin TSSOP (SOT361-1), RoHS, Tape and Reel | U4 | SOT361-1_V | CMP-1595-00004-2 | 1 | PCA9685PW,112
NX5427001Z | Crystal or Oscillator | Y1 | NX5427001Z | NX5427001Z | 1 | NX5427001Z